## 表1-2 分部分项工程量清单与计价表【房屋建筑与装饰】
表1-2 分部分项工程量清单及计价表( 号清单)
单位工程及专业工程名称：桐庐农商银行横村支行迎春分理处装饰工程-房屋建筑与装饰 | [7 empty] | 第 1 页 共 10 页
序号 | 项目编码 | 项目名称 | 项目特征描述 | 计量单位 | 工程量 | 综合单价(元) | 合价(元) | 其中(元) |  |  | 备注
[8 empty] | 人工费 | 机械费 | 管理费
地面加高
1 | 010401001001 | 砖基础 | 1.100高加气块基础，胶泥结合层 | m3 | 12.55
新砌墙体
2 | 010402001003 | 砌块墙 | 1.砌块品种、规格、强度等级:120厚红砖 2.墙体类型:内墙 | m3 | 1.49
3 | 010402001004 | 砌块墙 | 1.砌块品种、规格、强度等级:280厚红砖 2.墙体类型:内墙 | m3 | 7.03
150高门槛
4 | 010503004001 | 圈梁 | 1.150高C25混凝土门槛 | m3 | 0.07
新砌墙体增加地梁及圈梁
5 | 010503004002 | 圈梁 | 1.混凝土种类:商品混凝土 2.混凝土强度等级:C25 | m3 | 1.19
6 | 010515001001 | 现浇构件钢筋 | 1.现浇构件带肋钢筋HRB400以内 直径18mm以内 | t | 0.104
7 | 010515001002 | 现浇构件钢筋 | 1.箍筋圆钢HPB300 直径10mm以内 | t | 0.015
防水工程
8 | 010904002001 | 楼（地）面涂膜防水 | 1.1.5厚K11防水涂料两道,上翻600mm | m2 | 15.08
9 | 010903003001 | 墙面砂浆防水（防潮） | 1.1:3防水砂浆粉刷20厚拉毛 | m2 | 46.18
10 | 010903002001 | 墙面涂膜防水 | 1.1.5厚K11防水涂料两道 | m2 | 46.18
门窗工程
11 | 010807005001 | 金属格栅窗 | 1.圆钢防盗格栅窗安装（14mm钢筋100mm*250mm网格） | m2 | 6.75
12 | 010807001001 | 金属（塑钢、断桥）窗 | 1.窗代号及洞口尺寸:C2415 2.玻璃品种、厚度:20mm厚钢化玻璃贴防爆膜 | m2 | 7.2
13 | 010807001002 | 金属（塑钢、断桥）窗 | 1.可开启排烟窗0.8平方米 | 樘 | 1
14 | Z010801007001 | 成品装饰木门及门套 | 1.门代号及洞口尺寸:M0922 2.成品装饰木门及门套材质:木纹PVC防水门(配套门套) 3.五金配件:含五金配件等 | 樘 | 1
15 | Z010801007002 | 成品装饰木门及门套 | 1.门代号及洞口尺寸:M1022 2.成品装饰木门及门套材质:成品实木复合套装门 3.五金配件:含五金配件等 | 樘 | 1
16 | 010802004001 | 防盗门 | 1.门代号及洞口尺寸:FDM甲1122 2.门框、扇材质:成品钢制甲级防盗门 3.五金配件:含五金配件等 | 樘 | 3
17 | 010802004002 | 防盗门 | 1.门代号及洞口尺寸:LDM1122 2.门框、扇材质:成品甲级钢制防火防盗门 3.五金配件:含五金配件等 | 樘 | 2
18 | 010805005001 | 全玻自由门 | 1.门代号及洞口尺寸:BLM3224 2.门框、扇材质:12厚钢化玻璃,黑钛金不锈钢边框门（12厚钢化玻璃贴防爆膜） 3.五金配件:含五金配件等 | 樘 | 1
19 | 010803001001 | 金属卷帘（闸）门 | 1.门代号及洞口尺寸:电动卷帘门，3200mm*2400mm 2.启动装置品种、规格:电动 | 樘 | 1
20 | 010808004001 | 金属门窗套 | 1.80*80*5方管焊接,1.2厚黑色不锈钢包门套 | m | 5.7
21 | 010809004001 | 石材窗台板 | 1.18厚浅灰色大理石 2.10厚胶泥混合砂浆 3.双层斜道边口 | m2 | 2.48
楼地面装饰工程
22 | 011101003001 | 细石混凝土楼地面 | 1.50厚C20混凝土找平层 | m2 | 123.93
23 | 011102003001 | 块料楼地面 | 1.400*400防滑瓷砖铺贴(选样)，美缝 2.35厚水泥砂浆层 | m2 | 6.44
24 | 011102003002 | 块料楼地面 | 1.600X1200防滑瓷砖铺贴(选样)，美缝 2.35厚水泥砂浆层 | m2 | 108.19
25 | 011104004001 | 防静电活动地板 | 1.600X600陶瓷面抗静电地板(选样) 2.35厚水泥砂浆层 | m2 | 5.55
26 | 011108001001 | 石材零星项目 | 1.浅灰色大理石门槛石 2.35厚水泥砂浆层 | m2 | 3.39
27 | 011108001002 | 石材零星项目 | 1.浅灰色大理石门槛石，板材开槽5深度插入打结构胶，堵漏王砂浆 2.35厚水泥砂浆层 | m2 | 0.36
28 | 011105006001 | 金属踢脚线 | 1.100高1.2厚黑钛金不锈钢踢脚线 | m | 86.4
墙面装饰工程
29 | 011204003001 | 块料墙面 | 1.400*800成品瓷砖挂贴(美缝) 2.水泥砂浆粉刷40厚 3.做法详见图纸 | m2 | 46.18
30 | 011204001001 | 石材墙面 | 1.阿曼米黄石材 2.镀锌角钢干挂 | m2 | 9.05
31 | 011207001001 | 墙面装饰板 | 1.冰火板饰面(选样) 2.18厚阻燃板基层 3.木龙骨 | m2 | 24.73
32 | 011207001002 | 墙面装饰板 | 1.石膏板 2.18厚阻燃板基层 3.木龙骨 | m2 | 183.8
33 | 011502001001 | 金属装饰线 | 1.10宽古铜色不锈钢线条嵌入式安装 | m | 13.36
34 | 010515003004 | 钢筋网片 | 1.加装φ14钢筋网横竖间距严禁大于150,钢筋网需做防腐处理 | m2 | 230.99
35 | 010515003005 | 钢筋网片 | 1.加装φ6钢筋网横竖间距严禁大于150,钢筋网需做防腐处理 | m2 | 68.35
天棚工程
36 | 011302001001 | 吊顶天棚 | 1.300*300集成铝扣板吊顶 2.轻钢龙骨基层 | m2 | 19.16
37 | 011302001002 | 吊顶天棚 | 1.12厚石膏板吊顶 2.轻钢龙骨基层 | m2 | 98.96
38 | 011302001003 | 吊顶天棚(侧面) | 1.古铜色不锈钢线条 2.12厚石膏板 3.轻钢龙骨基层 | m2 | 2.11
39 | 011304001001 | 灯带（槽） | 1.灯槽，做法详见图纸 | m2 | 3.36
40 | 010810002001 | 木窗帘盒 | 1.12厚石膏板 2.木工板基层 3.3厚钢板 4.做法详见图纸 | m | 13.89
41 | 010515003006 | 钢筋网片 | 1.加装φ14钢筋网横竖间距严禁大于150,钢筋网需做防腐处理 | m2 | 62.92
油漆工程
42 | 011407002001 | 天棚喷刷涂料 | 1.白色无机涂料 2.满刮腻子 | m2 | 126.44
43 | 011407001001 | 墙面喷刷涂料 | 1.白色无机涂料 2.满刮腻子 | m2 | 259.02
柜台
44 | 010603002001 | 空腹钢柱 | 1.10#槽钢埋入柜台至地面,顶部用φ22膨胀螺丝5厚钢板焊接 | t | 0.33
45 | 040801032001 | 铁构件制作、安装 | 1.镀锌角钢及镀锌方钢等柜台钢架 | kg | 185.29
46 | 010515003003 | 钢筋网片 | 1.φ14钢筋纵横交叉网格,间距100*100,钢筋网需做防腐处理 | m2 | 16.31
47 | 011207001010 | 墙面装饰板 | 1.白色铝百叶板，做法详见图纸 | m2 | 2.04
48 | 011207001011 | 墙面装饰板 | 1.蓝色铝板/白色铝板 2.18厚阻燃板骨架 3.做法详见图纸 | m2 | 6.2
49 | 011207001009 | 墙面装饰板 | 1.白色拉丝铝塑板 2.18厚阻燃板骨架 3.做法详见图纸 | m2 | 22.66
50 | 011210003001 | 玻璃隔断 | 1.27厚10+8+8防弹玻璃 | m2 | 7.65
51 | 011507003001 | 灯箱 | 1.白色亚克力灯片折边(通长) | m2 | 0.83
52 | 030412001001 | 普通灯具 | 1.单管荧光灯 | 套 | 9
53 | 011501001001 | 柜台台面 | 1.白色暗花石英石台面，含开槽打孔等 | m2 | 4.18
54 | 011207001006 | 墙面装饰板 | 1.8mm镀锌钢板 | m2 | 13.22
55 | 011207001007 | 墙面装饰板 | 1.18厚阻燃板基层 | m2 | 4.08
56 | 011207001008 | 墙面装饰板 | 1.8mm蓝色烤漆玻璃 | m2 | 4.08
57 | 01B003 | 残疾人柜台增加费 | 1、残疾人柜台增加费 2、具体做法按设计要求 | 项 | 1
58 | 01B004 | 钱槽 | 1.6mm厚钢板，附带多项功能 | 个 | 3
59 | 011105006002 | 金属踢脚线 | 1.100高1.2厚黑钛金不锈钢踢脚线 | m | 5.58
其他装饰工程
60 | 011210005001 | 成品隔断（卫生间） | 1.成品防水挡板 | m2 | 0.67
61 | 011210005002 | 成品隔断（卫生间） | 1.厂家定做木纹防水免漆板成品隔断 | m2 | 2.8
62 | 011505001001 | 洗漱台（卫生间） | 1.洗手台（含挡水条），做法详见图纸 2.按投影面积计算 | m2 | 0.83
63 | 011505010001 | 镜面玻璃（卫生间） | 1.成品边框带灯光镜子 2.金色成品镜框线 | m2 | 1.8
64 | 011501003001 | 衣柜（储藏室） | 1.18厚阻燃免漆板衣柜（含挂衣架等） 2.做法详见图纸 | m2 | 7.17
65 | 011207001012 | ATM机及智柜机洞口下部安装钢板 | 1.8mm镀锌钢板 | m2 | 5
66 | 01B005 | 卫生保洁 | 1.搞卫生及清理垃圾 | 项 | 1
室外工程
67 | 010507001001 | 散水、坡道 | 1.25厚毛面花岗岩铺贴 2.水泥浆灌缝 3.30厚1:2干硬性水泥砂浆结合层 4.撒素水泥面(洒适量清水) 5.100厚C20混凝土 6.300厚3:7灰土分两步夯实,宽出面层300 7.素土夯实 | m2 | 5.76
68 | 010507004001 | 台阶 | 1.25厚毛面花岗岩铺贴,1:1水泥砂浆勾缝,台口加厚 2.30厚1:2干硬性水泥砂浆结合层 3.撒素水泥面(洒适量清水) 4.100厚C20混凝土,台阶面向外坡1%%% 5.300厚3:7灰土分两步夯实,宽出面层300 6.素土夯实 | m2 | 22.31
69 | 011503001001 | 金属扶手、栏杆、栏板 | 1.无障碍坡道护栏，做法详见图纸 | m | 7.2
70 | 011507001001 | 门头 | 2200*1500门头 1.22丝6厚铝塑板饰面 2.镀锌方管骨架 3.做法详见图纸 | m | 13.13
71 | 011208001002 | 白色铝塑板干挂包梁 | 1.22丝6厚铝塑板饰面 2.18厚硅酸钙板基层 | m2 | 26.69
72 | 011204003002 | 块料墙面 | 1.仿阿曼米黄瓷砖 | m2 | 1.8
拆除工程
73 | 011610002001 | 金属门窗拆除 | 1.原窗户及防护栏拆除，垃圾外运含消纳费 | m2 | 7.2
74 | 011605001001 | 平面块料拆除 | 1.原地面瓷砖铲除，垃圾外运含消纳费 | m2 | 123.93
75 | 011605002001 | 立面块料拆除 | 1.原有墙面铲除，垃圾外运含消纳费 | m2 | 46.18
76 | 011608002001 | 铲除涂料面 | 1.原有墙面铲除至抹灰层，垃圾外运含消纳费 | m2 | 271.83
77 | 011606003001 | 天棚面龙骨及饰面拆除 | 1.原吊顶拆除，垃圾外运含消纳费 | m2 | 118.12
78 | 01B001 | 台阶拆除 | 1.原有台阶拆除，垃圾外运含消纳费 | 项 | 1
79 | 01B002 | 开门洞 | 1.开门洞，墙洞修补,刷外墙涂料,颜色与石材相同 | 项 | 1
80 | 01B006 | 门头拆除 | 1.原门头拆除，垃圾外运 | 项 | 1
81 | 01B007 | 空调拆除 | 1.拆除原空调（2台吸顶机及5台挂壁机），垃圾清运 | 项 | 1
合 计

## 表1-2 分部分项工程量清单与计价表【通用安装工程】
表1-2 分部分项工程量清单及计价表( 号清单)
单位工程及专业工程名称：桐庐农商银行横村支行迎春分理处装饰工程-通用安装工程 | [7 empty] | 第 1 页 共 10 页
序号 | 项目编码 | 项目名称 | 项目特征描述 | 计量单位 | 工程量 | 综合单价(元) | 合价(元) | 其中(元) |  |  | 备注
[8 empty] | 人工费 | 机械费 | 管理费
0304 电气设备安装工程
1 | 030404017001 | 配电箱 | 配电箱AL，参数按图纸要求1.本体安装2.基础或固定型钢及螺栓制作、安装3.焊、压接线端子4.补刷（喷）油漆5.接地 | 台 | 1
2 | 030404017038 | 配电箱 | 配电箱UPS，参数按图纸要求1.本体安装2.基础或固定型钢及螺栓制作、安装3.焊、压接线端子4.补刷（喷）油漆5.接地 | 台 | 1
3 | 030404017040 | 配电箱 | 分布式应急照明集中电源ALE：应急供电及控制、巡检、故障上传、 报警显示、含回路控制模块、通信模块、充电模块 | 台 | 1
4 | 030411001003 | 配管 | 砖、混凝土结构暗配钢管SC50mm，测位、划线、打眼、下胀管、连接管件、配管、安螺钉、切割墙体、刨沟、抹砂浆保护层等 | m | 30
5 | 030411001007 | 配管 | 砖、混凝土结构暗配钢管SC20mm，测位、划线、打眼、下胀管、连接管件、配管、安螺钉、切割墙体、刨沟、抹砂浆保护层等 | m | 89.36
6 | 030411001012 | 配管 | 砖、混凝土结构暗配电线管KBG20mm，测位、划线、打眼、下胀管、连接管件、配管、安螺钉、切割墙体、刨沟、抹砂浆保护层等 | m | 76.23
7 | 030411001026 | 配管 | 砖、混凝土结构暗配电线管JDG20mm，测位、划线、打眼、下胀管、连接管件、配管、安螺钉、切割墙体、刨沟、抹砂浆保护层等 | m | 346
8 | 030411001025 | 配管 | 砖、混凝土结构暗配电线管JDG50mm，测位、划线、打眼、下胀管、连接管件、配管、安螺钉、切割墙体、刨沟、抹砂浆保护层等 | m | 3.15
9 | 030408001001 | 电力电缆 | 铜芯电力电缆 WDZ-YJY-5*35 | m | 30
10 | 030408006003 | 电力电缆头 | 户内干包终端头制安 1kV以下截面35mm2以下 | 个 | 2
11 | 030411004001 | 配线 | 电气配线 BV-2.5mm2 | m | 43.26
12 | 030411004002 | 配线 | 电气配线 BV-4mm2 | m | 122.96
13 | 030411004003 | 配线 | 电气配线 WDZ-BYJ-2.5mm2 | m | 297.68
14 | 030411004025 | 配线 | 电气配线 WDZ-BYJR-2.5mm2 | m | 142.07
15 | 030411004023 | 配线 | 电气配线 WDZ-BYJ-4mm2 | m | 434.54
16 | 030411004026 | 配线 | 电气配线 WDZ-BYJR-4mm2 | m | 217.32
17 | 030411004022 | 配线 | 电气配线 WDZ-BYJ-10mm2 | m | 23.31
18 | 030411004024 | 配线 | 电气配线 WDZ-BYJR-10mm2 | m | 11.66
19 | 030411004004 | 配线 | 电气配线 WDZN-RYJS-2*4mm2 | m | 92.82
20 | 030411006001 | 接线盒 | 钢制接线盒 | 个 | 56
21 | 030411006002 | 接线盒 | 钢制开关盒 | 个 | 37
22 | 030412001001 | 普通灯具 | LED灯条，36W/m | m | 6.72
23 | 030412001003 | 普通灯具 | 定时器 | 套 | 1
24 | 030412001004 | 普通灯具 | 300*1200长条形带灯光片，36W | 套 | 12
25 | 030412001005 | 普通灯具 | 300*600长条形带灯光片，36W | 套 | 1
26 | 030412001006 | 普通灯具 | 300*300长条形带灯光片，18W | 套 | 5
27 | 030412001007 | 普通灯具 | 筒灯，LED15W | 套 | 5
28 | 030412004008 | 装饰灯 | 1、集中电源集中控制型安全出口标志灯； 2、巡检、频闪、常亮功能，功率1W，LED光源，功耗低； 3、自带镉镍电池，应急时间不小于180min； | 套 | 2
29 | 030412004010 | 装饰灯 | 1、集中电源集中控制型疏散出口标志灯； 2、巡检、频闪、常亮功能，功率1W，LED光源，功耗低； 3、自带镉镍电池，应急时间不小于180min； | 套 | 5
30 | 030412004009 | 装饰灯 | 1、集中电源集中控制型多信息复合标志灯； 2、巡检、频闪、常亮功能，功率1W，LED光源，功耗低； 3、自带镉镍电池，应急时间不小于180min； | 套 | 1
31 | 030412004011 | 装饰灯 | 1、消防应急照明灯具TY-ZFJC系列6W，吸顶安装； 2、应急照明、巡检、开灯、灭灯，功率6W，LED光源，功耗低； 3、自带镉镍电池，应急时间不小于180min； | 套 | 7
32 | 030412004012 | 装饰灯 | 1、消防应急照明灯具TY-ZFJC系列6W，壁装防水型； 2、应急照明、巡检、开灯、灭灯，功率6W，LED光源，功耗低； 3、自带镉镍电池，应急时间不小于180min； | 套 | 2
33 | 030404033001 | 风扇 | 换气扇 | 台 | 5
34 | 030404034002 | 照明开关 | 一位单极开关 86型10A | 个 | 6
35 | 030404034003 | 照明开关 | 二位单极开关 86型10A | 个 | 5
36 | 030404035001 | 插座 | 单相2+3极(安全型防水型)插座 86型10A | 个 | 1
37 | 030404035002 | 插座 | 单相2+3极(安全型)插座 86型10A | 个 | 22
38 | 030404035003 | 插座 | 单相3极(安全型)插座 86型16A | 个 | 3
0305 建筑智能化工程
39 | 030502001001 | 机柜、机架 | 1、名称：弱电机柜 2、含连接部件安装、柜体接地 | 台 | 1
40 | 030502005002 | 双绞线缆 | 六类非屏蔽双绞线 | m | 439.78
41 | 030411003001 | 桥架 | 金属桥架100*50; 1、接线跨接采用BVR16mm 2、含三通、弯头、终端封头、防火封堵、盖板、隔板、连接螺丝、防火封堵等所有辅材等所有辅材 | m | 23.1
42 | 030413001001 | 铁构件 | 一般桥架支撑架安装 | kg | 27.97
43 | 030502012001 | 信息插座 | 无线面板AP | 个 | 3
44 | 030502012003 | 信息插座 | 1、名称：数据插座（含模块、插座面板） 2、包括安装、调试所需的配件辅材 3、设计参数详见图纸 | 个 | 15
45 | 030502012002 | 信息插座 | 1、名称：电话插座（含模块、插座面板） 2、包括安装、调试所需的配件辅材 3、设计参数详见图纸 | 个 | 3
46 | 030411006003 | 接线盒 | 暗装接线盒 | 个 | 21
47 | 030411001033 | 配管 | 砖、混凝土结构暗配钢管SC20mm，测位、划线、打眼、下胀管、连接管件、配管、安螺钉、切割墙体、刨沟、抹砂浆保护层等 | m | 0.84
48 | 030411001034 | 配管 | 砖、混凝土结构暗配刚性阻燃管PC15mm，测位、划线、打眼、下胀管、连接管件、配管、安螺钉、切割墙体、刨沟、抹砂浆保护层等 | m | 47.24
49 | 030411001035 | 配管 | 砖、混凝土结构暗配刚性阻燃管PC20mm，测位、划线、打眼、下胀管、连接管件、配管、安螺钉、切割墙体、刨沟、抹砂浆保护层等 | m | 10.4
50 | 030411001036 | 配管 | 砖、混凝土结构暗配刚性阻燃管PC25mm，测位、划线、打眼、下胀管、连接管件、配管、安螺钉、切割墙体、刨沟、抹砂浆保护层等 | m | 18.48
51 | 030502019001 | 双绞线缆测试 | 测试类别：双绞线线缆测试 | 项 | 1
0310 给排水、采暖、燃气工程
52 | 031001006005 | 塑料管 | 室内承插塑料排水管安装(零件粘接) DN100，含管道一般吊支架、止水环、留堵洞眼、切管、调制、对口、熔化接口材料、粘接、管道、管件及管卡安装、灌水试验 | m | 5.8
53 | 031001006006 | 塑料管 | 室内承插塑料排水管安装(零件粘接) DN75，含管道一般吊支架、止水环、留堵洞眼、切管、调制、对口、熔化接口材料、粘接、管道、管件及管卡安装、灌水试验 | m | 3.8
54 | 031001006007 | 塑料管 | 室内承插塑料排水管安装(零件粘接) DN50，含管道一般吊支架、止水环、留堵洞眼、切管、调制、对口、熔化接口材料、粘接、管道、管件及管卡安装、灌水试验 | m | 13
55 | 031001006010 | 塑料管 | 1、室内塑料给水管安装（热熔连接）DN32；2、含管道一般吊支架、留堵洞眼、切管、组对、预热、熔接、管道及管件安装、水压试验按图纸要求； | m | 8.9
56 | 031001006011 | 塑料管 | 1、室内塑料给水管安装（热熔连接）DN25；2、含管道一般吊支架、留堵洞眼、切管、组对、预热、熔接、管道及管件安装、水压试验按图纸要求； | m | 8.1
57 | 031001006012 | 塑料管 | 1、室内塑料给水管安装（热熔连接）DN20；2、含管道一般吊支架、留堵洞眼、切管、组对、预热、熔接、管道及管件安装、水压试验按图纸要求； | m | 2.4
58 | 031001006013 | 塑料管 | 1、室内塑料给水管安装（热熔连接）DN15；2、含管道一般吊支架、留堵洞眼、切管、组对、预热、熔接、管道及管件安装、水压试验按图纸要求； | m | 13.4
59 | 031003013005 | 水表 | 螺纹水表(带同口径的截止阀1只)组成、安装 DN32 | 组 | 1
60 | 031004014002 | 给、排水附（配）件 | 不锈钢地漏 DN50 | 个 | 1
61 | 031004003001 | 洗脸盆 | 洗脸盆 台下式冷热水，含水龙头、三角阀、金属软管、下水管等 | 组 | 1
62 | 031004006003 | 大便器 | 蹲式大便器安装 自闭式，含自闭阀门等 | 组 | 1
63 | 031004007001 | 小便器 | 壁挂式小便器安装 感应开关，含感应控制器、三角阀、金属软管等 | 组 | 1
64 | 031004004001 | 洗涤盆 | 拖把池，含水嘴、下水管等 | 组 | 1
65 | 03B003 | 费用 | 卫生间管道暗敷补贴 | 间 | 1
合 计